## MC0101S_V0.90A
Comment | Description | Designator | Footprint | LibRef | Quantity
1uF |  | BC1, BC28, BC30 | CS-1005 | 1uF | 3
0.1uF |  | BC2, BC3, BC4, BC5, BC6, BC7, BC8, BC9, BC10, BC11, BC12, BC13, BC27, BC29, C2, C7, C9, C11, C13, C23, C27, C40 | CS-1005 | 0.1uF | 22
47uF |  | BC14, BC15, BC16 | CS-3216 | 47uF | 3
22uF |  | BC17 | CTS-3216 | 22uF | 1
1uF |  | BC31 | CS-3216 | 1uF | 1
4.7uF/100V |  | BC32, C21, C25, C41 | CS-3216 | 4.7uF/100V | 4
12pF |  | C1, C3 | CS-1005 | 12pF | 2
22pF |  | C16 | CS-1005 | 22pF | 1
0.1uF |  | C19, C26 | CS-1608 | 0.1uF | 2
1nF |  | C20 | CS-1608 | 1nF | 1
10uF |  | C22 | CS-2012 | 10uF | 1
10nF |  | C24, C35, C36, C37, C38, C39 | CS-1005 | 10nF | 6
22uF |  | C30, C31, C33, C34 | CS-3216 | 22uF | 4
1nF/2KV |  | C32 | CIP-5.0 | 1nF/2KV | 1
33nF |  | C42, C43 | CS-1005 | 33nF | 2
MB6S |  | D2, D3, D4 | MB2S | MB6S | 3
600 |  | FB1, FB4, FB5, FB6, FB7, FB8 | LS-1608 | 600 | 6
KF2EDGR-3.81-3P |  | J7 | KF2EDGV-3.81-3P | KF2EDGR-3.81-3P | 1
D-SUB_ST_PCB-MALE |  | J8 | D-SUB_ST_PCB-MALE | D-SUB_ST_PCB-MALE | 1
CON 2P |  | J9 | Header_2.54_2p | CON 2P | 1 | NI
CON 14P DUAL |  | J10 | HEADER_2.54_7X2 | CON 14P DUAL | 1 | NI
2.2uH//NI |  | L1 | CDRH3D16NP | 2.2uH//NI | 1 | NI
CDRH8D38NP-101NC |  | L3 | CDRH8D38 | CDRH8D38NP-101NC | 1
2.2uH |  | L4 | CDRH3D16NP | 2.2uH | 1
CDRH3D16NP-4R7N |  | L5 | CDRH3D16NP | CDRH3D16NP-4R7N | 1
4.04pi |  | MH1, MH2, MH3, MH4, MH5, MH6, MH7, MH8, MH9, MH10, MH11, MH12 | VA-2.2 | 4.04pi | 12 | NI
MMBT6427/SOT-23 |  | Q1, Q2 | SOT-23 | MMBT6427/SOT-23 | 2
470 |  | R1, R6, R8, R11, R14 | RS-1005 | 470 | 5
4.7K |  | R2, R3, R4, R5, R7, R9, R12, R15, R49, R70 | RS-1005 | 4.7K | 10
2.5K_F |  | R10 | RS-1005 | 2.5K_F | 1
4.7K//NI |  | R13 | RS-1005 | 4.7K//NI | 1 | NI
10M |  | R16 | RS-1005 | 10M | 1
10K |  | R18, R31, R32, R33, R34, R35, R36, R37, R41 | RS-1005 | 10K | 9
1K |  | R19, R21, R40, R69 | RS-1005 | 1K | 4
0 |  | R20, R50 | RS-1005 | 0 | 2
40.2K |  | R23 | RS-1005 | 40.2K | 1
45.3 |  | R24 | RS-1005 | 45.3 | 1
75 |  | R25, R26, R27, R28, R43, R44, R45, R46 | RS-1005 | 75 | 8
8.56 |  | R38 | RS-1005 | 8.56K | 1
8.56K |  | R39 | RS-1005 | 8.56K | 1
100K |  | R42 | RS-1005 | 100K | 1
24.9 |  | R47 | RS-1005 | 24.9 | 1
63.4 |  | R48 | RS-1005 | 63.4 | 1
10K_1% |  | R65, R67 | RS-1005 | 10K_1% | 2
6K_1% |  | R66 | RS-1005 | 6K_1% | 1
1.5K_1% |  | R68 | RS-1005 | 1.5K_1% | 1
HY2424S-LF |  | T1 | HY2424S-LF | HY2424S-LF | 1
1V |  | TP3 | TP-SMD(1.0) | 1V | 1 | NI
TP |  | TP7 | TP-SMD(1.0) | TP | 1 | NI
VTEMP |  | TP8 | TP-SMD(1.0) | VTEMP | 1 | NI
TRIG_H |  | TP9 | TP-SMD(1.0) | TRIG_H | 1 | NI
RTL8213B |  | U1 | QFN-40_5X5 | RTL8213B | 1
AME5253-AEVADJ |  | U3 | SOT-23-5P | AME5253-AEVADJ | 1
XL7015E1 |  | U4, U7 | TO252-5L | XL7015E1 | 2
FTLF1319F1MTL |  | U5 | FTLF1319F1MTL | FTLF1319F1MTL | 1 | NI
LM56 |  | U6 | SOIC-8 | LM56 | 1
TPS2379DDAR |  | U8 | SOIC-8E | TPS2379DDAR | 1
25MHz-S20P-SX32 |  | Y1 | SX-32 | 25MHz-S20P-SX32 | 1
DFLS140 |  | ZD1, ZD2 | PowerDI123 | DFLS140 | 2